## Bill of Materials-assignment
Comment | Description | Designator | Footprint | LibRef | Quantity
S8411-45R, CR1220 Coin Cell | Battery Holder, 12 mm Coin Cell, CR1220 SM | BT1 | HWN_S8411-45R | BT-S8411-45R-SR-HWN | 1
10uF | Capacitor, 10uF, 10V, SM | C1 | CAPC1608X10N | CI-10uF-10V-X5R-SR-MRT | 1
0.1uF | Capacitor, 0.1uF, 50V, SM | C2 | CAPC1608X09N | CI-0.1uF-50V-X7R-SR-YAG | 1
LED, Red | LED, Red, 0805 SM | D1 | DIOC2012X08N_WTE | DA-150080RS75000-SR-WTE | 1
0R | Resistor, 0 ohms, 1/8W, 1%, SM | R1, R2, R3 | RESC1608X06N | RP-0-SR-KOA | 3
Resistor 10K +/-1 % 0402 63 mW | Chip Resistor, 10 kOhms, +/-1 %, 63 mW, -55 to 125 degC, 0402 | R4, R5 | RESC0402(1005)_L | CMP-009-00149-3 | 2
649R | Resistor, 649 ohms, 1/8W, 1%, SM | R6 | RESC1608X06N | RP-649-SR-KOA | 1
DA14531MOD | DA14531MOD, Bluetooth Low Energy 5.1 Module, SM | U1 | DLG_DA14531MOD-00F01002 | UD-DA14531MOD-00F01002-SR-DLG | 1
TMP102AIDRLR | 2C digital temperature sensor, I2C/SMBus in 2.56mm2 package | U2 | SOT50P160X60-6N | TMP102AIDRLR | 1